## Sheet1
|  |  |  | echo time | beep_con | beep_period | distance | period | frequency
F_CPU | 8000000 | Hz | INPUT | 400 | 26 | 38.4615 | 6.8966 | 34.565 | 0.028931
Prescaler | 1024 |  | OUTPUT | 500 | 25 | 0.04 | 8.6207 | 35.1942 | 0.028414
Timer bit # | 8 | bit |  | 600 | 24 | 0.041667 | 10.3448 | 35.8467 | 0.027897
|  |  |  | 700 | 23 | 0.043478 | 12.069 | 36.5239 | 0.027379
Max time | 0.03264 | s |  | 800 | 22 | 0.045455 | 13.7931 | 37.2272 | 0.026862
| 32.64 | ms |  | 900 | 21 | 0.047619 | 15.5172 | 37.9581 | 0.026345
| 32640 | us |  | 1000 | 20 | 0.05 | 17.2414 | 38.7183 | 0.025828
Precission | 128 | us |  | 1100 | 19 | 0.052632 | 18.9655 | 39.5095 | 0.02531
|  |  |  | 1200 | 18 | 0.055556 | 20.6897 | 40.3338 | 0.024793
Compare Value | 255 |  |  | 1300 | 17 | 0.058824 | 22.4138 | 41.1932 | 0.024276
Time @ compare | 32640 | us |  | 1400 | 16 | 0.0625 | 24.1379 | 42.09 | 0.023759
|  |  |  | 1500 | 15 | 0.066667 | 25.8621 | 43.0267 | 0.023241
Time for compare | 25000 | us |  | 1600 | 14 | 0.071429 | 27.5862 | 44.0061 | 0.022724
Compare Value | 195.3125 |  |  | 1700 | 13 | 0.076923 | 29.3103 | 45.0311 | 0.022207
|  |  |  | 1800 | 12 | 0.083333 | 31.0345 | 46.1049 | 0.02169
|  |  |  | 1900 | 11 | 0.090909 | 32.7586 | 47.2313 | 0.021172
|  |  |  | 2000 | 10 | 0.1 | 34.4828 | 48.414 | 0.020655
|  |  |  | 2100 | 9 | 0.11111 | 36.2069 | 49.6575 | 0.020138
|  |  |  | 2200 | 8 | 0.125 | 37.931 | 50.9666 | 0.019621
|  |  |  | 2300 | 7 | 0.14286 | 39.6552 | 52.3466 | 0.019103
|  |  |  | 2400 | 6 | 0.16667 | 41.3793 | 53.8033 | 0.018586
|  |  |  | 2500 | 5 | 0.2 | 43.1034 | 55.3435 | 0.018069
|  |  |  | 2600 | 4 | 0.25 | 44.8276 | 56.9745 | 0.017552
|  |  |  | 2700 | 3 | 0.33333 | 46.5517 | 58.7045 | 0.017034
|  |  |  | 2800 | 2 | 0.5 | 48.2759 | 60.5428 | 0.016517
|  |  |  | 2900 | 1 | 1 | 50 | 62.5 | 0.016
|  |  |  | 3000 | 0 | #DIV/0! | 51.7241 | 64.588 | 0.015483
|  |  |  | 3100 | -1 |  | 53.4483 | 66.8203 | 0.014966
|  |  |  | 3200 | -2 |  | 55.1724 | 69.2124 | 0.014448
|  |  |  | 3300 | -3 |  | 56.8966 | 71.7822 | 0.013931
|  |  |  | 3400 | -4 |  | 58.6207 | 74.5501 | 0.013414
|  |  |  | 3500 | -5 |  | 60.3448 | 77.5401 | 0.012897
|  |  |  | 3600 | -6 |  | 62.069 | 80.7799 | 0.012379
|  |  |  | 3700 | -7 |  | 63.7931 | 84.3023 | 0.011862
|  |  |  | 3800 | -8 |  | 65.5172 | 88.1459 | 0.011345
|  |  |  | 3900 | -9 |  | 67.2414 | 92.3567 | 0.010828
|  |  |  | 4000 | -10 |  | 68.9655 | 96.99 | 0.01031
|  |  |  | 4100 | -11 |  | 70.6897 | 102.1127 | 0.0097931
|  |  |  | 4200 | -12 |  | 72.4138 | 107.8067 | 0.0092759
|  |  |  | 4300 | -13 |  | 74.1379 | 114.1732 | 0.0087586
|  |  |  | 4400 | -14 |  | 75.8621 | 121.3389 | 0.0082414
|  |  |  | 4500 |  |  | 77.5862 | 129.4643 | 0.0077241
|  |  |  | 4600 |  |  | 79.3103 | 138.756 | 0.0072069
|  |  |  | 4700 |  |  | 81.0345 | 149.4845 | 0.0066897
|  |  |  | 4800 |  |  | 82.7586 | 162.0112 | 0.0061724
|  |  |  | 4900 |  |  | 84.4828 | 176.8293 | 0.0056552
|  |  |  | 5000 |  |  | 86.2069 | 194.6309 | 0.0051379
|  |  |  | 5100 |  |  | 87.931 | 216.4179 | 0.0046207
|  |  |  | 5200 |  |  | 89.6552 | 243.6975 | 0.0041034
|  |  |  | 5300 |  |  | 91.3793 | 278.8462 | 0.0035862
|  |  |  | 5400 |  |  | 93.1034 | 325.8427 | 0.003069
|  |  |  | 5500 |  |  | 94.8276 | 391.8919 | 0.0025517
|  |  |  | 5600 |  |  | 96.5517 | 491.5254 | 0.0020345
|  |  |  | 5700 |  |  | 98.2759 | 659.0909 | 0.0015172
|  |  |  | 5800 |  |  | 100 | 1000 | 0.001
|  |  |  | 5900 |  |  | 101.7241 | 2071.4286 | 0.00048276